## Sheet1
拟购产品参数
产品名称 | 参数详细描述 | 数量 | 预算单价（元） | 预算小计（元） | 建议质保期 | 建议留取质保金比例 | 建议质保金归还时间
86寸交互平板 | 1、屏体采用A规屏，显示尺寸≥86英寸，双侧边框宽度≤17mm，分辨率：≥3840*2160；可视角≥178°采用厚度≤3.2mm 防眩钢化玻璃，玻璃硬度≥莫氏7级； 2、色彩覆盖率不低于110%，在Windows系统4K分辨率下，屏幕刷新率可达60Hz画面无闪烁；屏幕最高灰阶≥256； 3、采用红外全贴合触控技术，触控分辨率≥32768*32768，在Windows与Android下均支持≥40点同时触控，触控书写延迟≤15ms； 4、整机触控支持无任何电子功能的普通书写笔，在屏幕书写或点压时，整机能感应压力变化，书写或点压过程笔迹呈现不同粗细； 5.整机须具备前置物理电脑还原按键，针孔式设计防止误操作，并具有中文丝印标识便于识别；采用物理减滤蓝光设计，无需其他操作即可实现防蓝光，在源头减少有害蓝光波段能量，有害蓝光波长415～455nm＜30%；（提供CMA或CNAS认证检测机构出具的检测报告并加盖公章）； 6.前置接口须具有翻转式防护盖板，防撞盖板高度不低于4.5cm； 采用物理减滤蓝光设计，无需其他操作即可实现防蓝光，在源头减少有害蓝光波段能量，有害蓝光波长415～455nm＜30%；（提供CMA或CNAS认证检测机构出具的检测报告并加盖公章）； 7、 整机前置接口：≥1路HDMI IN接口（非转接），≥2路USB3.0接口，≥1路USB Type-C接口; 8、整机后置接口RJ45≥1路，音频输入≥1路，RS232≥1路，VGA输入接口≥1路； 9、前置中文物理按键≥6个，至少包含电源、音量加减、关闭窗口、多任务等功能，且按键均具备两种及以上常用教学功能； 10、整机采用不低于12核驱动芯片，Android 系统版本不低于14.0，内存≥4GB，存储≥32GB；（提供CMA或CNAS认证检测机构出具的检测报告并加盖公章） 11、整机扬声器总功率≥40W, 谐振频率不高于270Hz;（提供CMA或CNAS认证检测机构出具的检测报告并加盖公章） 12、内置一体化超高清摄像头，单颗摄像头有效像素≥2400W，最大输出分辨率可达≥5104*3864的图片与视频，支持搭配AI软件实现自动点名点数功能；（提供CMA或CNAS认证检测机构出具的检测报告并加盖公章） 12、内置≥8阵列麦克风，拾音角度≥180°，可用于对教室环境音频进行采集，拾音距离≥12m； 13、支持接入无线麦克风，开机状态及通电不开机状态下皆可通过内置音箱扩声； 14、整机内置蓝牙Bluetooth 5.4模块，支持连接外部蓝牙音箱播放音频;（提供CMA或CNAS认证检测机构出具的检测报告并加盖公章） 15、整机内置Wi-Fi6无线网卡，在Android和Windows系统下，可实现Wi-Fi无线上网连接，支持无线设备同时连接数量≥32个；内置教学软件和系统管家软件； 16、内置ops电脑配置性能：Intel第12代i5性能的CPU处理器、内存≥8G DDR4、硬盘≥256G SSD；内置电脑具备完善的系统备份与还原功能：支持系统盘的一键备份；支持电脑重启后系统的自动还原；当系统出现故障或者崩溃后，无需借助第三方工具（键盘、鼠标、移动盘等）、无需专业人员即可实现系统的还原恢复； 17、配套外置无线传屏器1个； 18、配套移动支架1个； | 1 | 18500 | 18500 | 3年 | 3% | 1年
填表说明 | 1.参数的描述不能具有倾向性、指定性(不能指定品牌》,如需建议品牌，要求至少三个及以上的品牌参数性能能够满足参数描述的要求。 2.如果是关键性技术参数，其参数前需加“※”标识，参数作为立项上报以及招标的重要依据，确定后原则上不允许更改。